## Sheet1
广州市星翼电子科技有限公司（正点原子）
MiniSTM32 V4 IO资源分配表 | [5 empty] | 使用提示
引脚编号 | GPIO | 连接资源 |  | 完全 独立 | 连接关系说明
14 | PA0 | WK_UP |  | Y | 1，按键KEY_UP 2，可以做待机唤醒脚(WKUP) | 只要KEY_UP不按下，该IO完全独立
15 | PA1 | NRF_IRQ | REMOTE_IN /1WIRE_DQ | N | 1，WIRELESS接口IRQ信号 2，接LF0038红外接收头(P2设置) 3，接单总线接口(U6)数据线 | 该IO直接接WIRELESS模块接口的IRQ引脚，同时连接LF0038红外接收头和单总线接口数据线(有4.7K上拉电阻)。注意：LF0038和单总线（LED18B20/DHT11等）不能同时使用！
16 | PA2 | F_CS |  | N | 25Q64的片选信号 | 该IO接25Q64的片选信号，不建议做普通IO使用
17 | PA3 | TF_CS |  | N | TF卡接口的片选脚 | 仅连接TF卡接口的片选脚，有47K上拉电阻，当不使用TF卡时，可做普通IO使用
20 | PA4 | NRF_CE | GBC_LED /STM_DAC | Y | 1，WIRELESS接口的CE信号 2，ATK_MODULE接口的LED信号 3，DAC输出引脚 | 接WIRELESS接口的CE脚，同时连接ATK_MODULE接口的LED信号，并作为STM32的DAC输出引脚（接P1口的DAC脚），当不使用这些功能时，该IO完全独立
21 | PA5 | SPI1_SCK |  | N | W25Q64、TF卡和WIRELESS接口的SCK信号 | 当不使用W25Q64(片选禁止)、TF卡和WIRELESS接口时，该IO可做普通IO使用（有47K上拉）
22 | PA6 | SPI1_MISO |  | N | W25Q64、TF卡和WIRELESS接口的MISO信号 | 当不使用W25Q64(片选禁止)、TF卡和WIRELESS接口时，该IO可做普通IO使用（有47K上拉）
23 | PA7 | SPI1_MOSI |  | N | W25Q64、TF卡和WIRELESS接口的MOSI信号 | 当不使用W25Q64(片选禁止)、TF卡和WIRELESS接口时，该IO可做普通IO使用（有47K上拉）
41 | PA8 | LED0 |  | N | 接LED0 LED灯(红色) | 该IO连接LED0，即红色LED灯。如做普通IO用，则LED0也受控制，建议：仅做输出用
42 | PA9 | USART1_TX |  | Y | 串口1 TX脚，默认连接CH340的RX(P3设置) | 该IO通过P3选择是否连接CH340的RXD，如果不连接，则该IO完全独立
43 | PA10 | USART1_RX |  | Y | 串口1 RX脚，默认连接CH340的TX(P3设置) | 该IO通过P3选择是否连接CH340的TXD，如果不连接，则该IO完全独立
44 | PA11 | USB_D- |  | Y | 接USB D-引脚 | 该IO直接接USB D-脚，如果USB接口不接线，则该IO完全独立
45 | PA12 | USB_D+ |  | N | 接USB D+引脚 | 该IO直接接USB D+脚，如果USB接口不接线，该引脚有一个1.5K上拉电阻，可做普通IO使用
46 | PA13 | JTMS | SWDIO | N | JTAG/SWD仿真接口,没接任何外设 注意：如要做普通IO，需先禁止JTAG&SWD | JTAG/SWD仿真接口，没连外设。建议仿真器选择SWD调试，这样仅SWDIO和SWDCLK两个信号即可仿真。该IO做普通IO用(有10K上/下拉电阻)，需先禁止JTAG&SWD！此时无法仿真！ HAL库全禁止方法：__HAL_AFIO_REMAP_SWJ_DISABLE() 寄存器全禁止方法：sys_gpio_remap_set(24, 3, 3)
49 | PA14 | JTCK | SWDCLK | N | JTAG/SWD仿真接口,没接任何外设 注意：如要做普通IO，需先禁止JTAG&SWD
50 | PA15 | JTDI | KEY1 | N | 1，JTAG仿真口(JTDI) 2，接按键KEY1 | JTAG仿真口，也接按键KEY1，如不用JTAG和KEY1按键，则可做普通IO用(有10K上拉电阻)。做普通IO用，需先禁止JTAG。此时可SWD仿真，但JTAG无法仿真。 HAL库禁止JTAG方法：__HAL_AFIO_REMAP_SWJ_NOJTAG() 寄存器禁止JTAG方法:sys_gpio_remap_set(24, 3, 2)
26 | PB0 | LCD_D0 |  | Y | TFTLCD接口的D0脚 | 该IO接TFTLCD模块接口的D0，当不插TFTLCD模块时，该IO完全独立
27 | PB1 | LCD_D1 |  | Y | TFTLCD接口的D1脚 | 该IO接TFTLCD模块接口的D1，当不插TFTLCD模块时，该IO完全独立
28 | PB2 | BOOT1 | LCD_D2 | N | 1，BOOT1,启动选择配置引脚(仅上电时用) 2，TFTLCD接口的D2脚 | 该IO在上电时，作BOOT1用(由B1控制上拉/下拉，设置启动模式)，同时作为TFTLCD模块接口的D2，当不插TFTLCD模块时，则可做普通IO用(有10K上拉/下拉,B0控制)
55 | PB3 | JTDO | LCD_D3 | N | 1，JTAG仿真口(JTDO) 2，TFTLCD接口的D3脚(使用时，需先禁止JTAG，才可以当普通IO使用) | JTAG仿真口，同时作为TFTLCD模块接口的D3，如不用JTAG和TFTLCD模块接口，则可做普通IO用(有10K上拉电阻)。做普通IO用时，需先禁止JTAG。此时可用SWD仿真，但JTAG无法仿真。设置方法参考PA15的用法。
56 | PB4 | JTRST | LCD_D4 | N | 1，JTAG仿真口(JTRST) 2，TFTLCD接口的D4脚(使用时，需先禁止JTAG，才可以当普通IO使用) | JTAG仿真口，同时作为TFTLCD模块接口的D4，如不用JTAG和TFTLCD模块接口，则可做普通IO用(有10K上拉电阻)。做普通IO用时，需先禁止JTAG。此时可用SWD仿真，但JTAG无法仿真。设置方法参考PA15的用法。
57 | PB5 | LCD_D5 |  | Y | TFTLCD接口的D5脚 | 该IO接TFTLCD模块接口的D5，当不插TFTLCD模块时，该IO完全独立
58 | PB6 | LCD_D6 |  | Y | TFTLCD接口的D6脚 | 该IO接TFTLCD模块接口的D6，当不插TFTLCD模块时，该IO完全独立
59 | PB7 | LCD_D7 |  | Y | TFTLCD接口的D7脚 | 该IO接TFTLCD模块接口的D7，当不插TFTLCD模块时，该IO完全独立
61 | PB8 | LCD_D8 |  | Y | TFTLCD接口的D8脚 | 该IO接TFTLCD模块接口的D8，当不插TFTLCD模块时，该IO完全独立
62 | PB9 | LCD_D9 |  | Y | TFTLCD接口的D9脚 | 该IO接TFTLCD模块接口的D9，当不插TFTLCD模块时，该IO完全独立
29 | PB10 | LCD_D10 |  | Y | TFTLCD接口的D10脚 | 该IO接TFTLCD模块接口的D10，当不插TFTLCD模块时，该IO完全独立
30 | PB11 | LCD_D11 |  | Y | TFTLCD接口的D11脚 | 该IO接TFTLCD模块接口的D11，当不插TFTLCD模块时，该IO完全独立
33 | PB12 | LCD_D12 |  | Y | TFTLCD接口的D12脚 | 该IO接TFTLCD模块接口的D12，当不插TFTLCD模块时，该IO完全独立
34 | PB13 | LCD_D13 |  | Y | TFTLCD接口的D13脚 | 该IO接TFTLCD模块接口的D13，当不插TFTLCD模块时，该IO完全独立
35 | PB14 | LCD_D14 |  | Y | TFTLCD接口的D14脚 | 该IO接TFTLCD模块接口的D14，当不插TFTLCD模块时，该IO完全独立
36 | PB15 | LCD_D15 |  | Y | TFTLCD接口的D15脚 | 该IO接TFTLCD模块接口的D15，当不插TFTLCD模块时，该IO完全独立
8 | PC0 | T_SCK |  | Y | TFTLCD接口触摸屏SCK信号 | 该IO接TFTLCD模块接口的触摸屏SCK信号，当不插TFTLCD模块时，该IO完全独立
9 | PC1 | T_PEN |  | Y | TFTLCD接口触摸屏PEN信号 | 该IO接TFTLCD模块接口的触摸屏PEN信号(中断)，当不插TFTLCD模块时，该IO完全独立
10 | PC2 | T_MISO |  | Y | TFTLCD接口触摸屏MISO信号 | 该IO接TFTLCD模块接口的触摸屏MISO信号，当不插TFTLCD模块时，该IO完全独立
11 | PC3 | T_MOSI |  | Y | TFTLCD接口触摸屏MOSI信号 | 该IO接TFTLCD模块接口的触摸屏MOSI信号，当不插TFTLCD模块时，该IO完全独立
24 | PC4 | NRF_CS | GBC_KEY /STM_ADC | Y | 1，WIRELESS接口的CS信号 2，ATK_MODULE接口的KEY信号 3，ADC输入引脚 | 接WIRELESS接口的CS脚，同时连接ATK_MODULE接口的KEY信号，并作为STM32的ADC输入引脚（接P1口的ADC脚），当不使用这些功能时，该IO完全独立
25 | PC5 | KEY0 |  | Y | 接按键KEY0 | 该IO接按键KEY0，当不使用按键KEY0的时候，该IO完全独立
37 | PC6 | LCD_RD |  | Y | TFTLCD接口的RD脚 | 该IO接TFTLCD模块接口的RD，当不插TFTLCD模块时，该IO完全独立
38 | PC7 | LCD_WR |  | Y | TFTLCD接口的WR脚 | 该IO接TFTLCD模块接口的WR，当不插TFTLCD模块时，该IO完全独立
39 | PC8 | LCD_RS |  | Y | TFTLCD接口的RS脚 | 该IO接TFTLCD模块接口的RS，当不插TFTLCD模块时，该IO完全独立
40 | PC9 | LCD_CS |  | Y | TFTLCD接口的CS脚 | 该IO接TFTLCD模块接口的CS，当不插TFTLCD模块时，该IO完全独立
51 | PC10 | LCD_BL |  | Y | TFTLCD接口的BL脚 | 该IO接TFTLCD模块接口的BL(背光控制脚)，当不插TFTLCD模块时，该IO完全独立
52 | PC11 | IIC_SDA |  | N | 接24C02的SDA | 该IO连接24C02的SDA信号，有4.7K上拉电阻，控制SCL=1，则该IO可做普通IO使用
53 | PC12 | IIC_SCL | GBC_RX | N | 1，接24C02的SCL 2，ATK_MODULE接口的RX信号 | 该IO连接24C02的SCL信号，同时连接ATK_MODULE接口的RX信号，有4.7K上拉电阻，不建议作为普通IO使用
2 | PC13 | T_CS |  | Y | TFTLCD接口触摸屏CS信号 | 该IO接TFTLCD模块接口的触摸屏CS信号，当不插TFTLCD模块时，该IO完全独立
3 | PC14 |  | RTC晶振 | N | 接32.768K晶振，不可用做IO | 外接RTC晶振用，不建议做普通IO用
4 | PC15 |  | RTC晶振 | N | 接32.768K晶振，不可用做IO | 外接RTC晶振用，不建议做普通IO用
5 | PD0 |  | HSE晶振 | N | 接HSE晶振，不可用做IO | 外接HSE晶振用，不建议做普通IO用
6 | PD1 |  | HSE晶振 | N | 接HSE晶振，不可用做IO | 外接HSE晶振用，不建议做普通IO用
54 | PD2 | LED1 | GBC_TX | N | 1，接LED1 LED灯(绿色) 2，ATK_MODULE接口的TX信号 | 该IO连接LED1，即绿色LED灯，同时连接ATK_MODULE接口的TX信号。如做普通IO用，则LED1也受控制，建议：仅做输出用
引脚编号：对应STM32F103RCT6的引脚编号 GPIO：STM32F103RCT6的IO口 完全独立：指该IO通过一定的方法，可以达到完全悬空的效果（即不接任何其他外设，且不接任何上拉/下拉电阻） 连接关系说明：说明每个IO口与外设的连接关系 使用提示：介绍每个IO的特点和使用方法，方便大家掌握开发板每一个IO口的使用